## Feuil1
Composant | Quantité | Caractéristiques | Nom Fournisseur | Référence Fournisseur | Prix unitaire | Total
Moteur GA12-N20 DC 3V | 4 | Tension nominale : 3V Courant nominale : 70mA Couple nomiale : 2kg*cm Vitesse à vide : 100 RPM | Digikey | https://www.amazon.fr/-/en/gp/product/B0CJY5QH7W?ref=ppx_pt2_dt_b_prod_image&th=1 | 1.88 | 7.52
Module ESP32 + caméra intégré | 1 | Type Processeur : ESP32-S3 Capteur intégré : OV2640 Batterie : compatible 3.7V Li‑Ion Wi-Fi : Wi‑Fi 802.11 b/g/n Bluetooth : 5 (BLE) Consommation maximale: (CPU+WiFi+BLE)~240mA + (Cam.OV2640)~60mA + (ChargeurLiPo)~20-30mA =230-330mA | Digitec | Seeed Studio XIAO ESP32 S3 Sense avec caméra - acheter sur Digitec | 30.9 | 30.9
Module driver moteur DC double canal Adafruit DRV8833 | 1 | Type : Double pont en H Tension moteur : 2.7 V à 10.8 V Courant max : 1.2 A continu Entrée logique : 3.3 V / 5 V Contrôle : PWM, sens, ... Nombre de canaux : 2 consommation : 20mA (pertes) | Digitec | Adafruit DRV8833 Tableau d'affichage pour les conducteurs de moteurs pas à pas - Digitec | 12.9 | 12.9
Module accelérometre 3 axes Purecrea MPU-6050 | 1 | Alimentation : 3,3 V à 5 V Communication : I2C Mesure : ± 2 g, ± 4 g, ± 8 g, ± 16 g Consommation : 5,5 mA | Digitec | Purecrea MPU-6050 3-axis accelerometer with gyroscope - buy at Digitec | 12.9 | 12.9
Batterie | 1 | Li-Po 3.7 V 1000 mAh | Digitec | Akyga LP803040 Akkupack x Spezial-Akku LiPo 3.7 V 1000 mAh - Digitec | 7.9 | 7.9
[5 empty] | Total | 72.12